## Sheet1
Michal Sartakov at rudtp.pp.ru
Не забываем, что Measure Tool при вычислении со светом, отличным от D50, производит для координат XYZ хроматическую адаптацию по Брэдфорду к D50! | [9 empty] | fluorescence component ISO 11475
D65 10gr | X | Y | Z | paper | L | 430 nm | x | y | Whiteness CIE |  | Alternative M1 | Alternative M2
M1 | 83.43 | 87.2 | 108.07 | Office | 94.4 | 110.2 | 0.29935 | 0.31288 | 129.5746 | 35.3738 | 137.3%
high
delta D65Brightness |  | 1.1
M2 | 80.95 | 86.1 | 95.01 |  |  |  | 0.3089 | 0.32855 | 94.2008 |  |  | 99.79%
M1 | 88.62 | 92.35 | 106.99 | MWC | 96.9 | 106.2 | 0.30775 | 0.3207 | 114.7079 | 26.6817 | 118.4%
moderate
delta D65Brightness |  | 0.85
M2 | 86.71 | 91.5 | 97.01 |  |  |  | 0.31506 | 0.33246 | 88.0261 |  |  | 90.84%
M1 | 85.25 | 89.85 | 98.71 | pap 6225 | 95.9 | 93.5 | 0.31135 | 0.32815 | 96.6778 | 10.1126 | 100.8%
low
delta D65Brightness |  | 0.34
M2 | 84.56 | 89.51 | 95.08 |  |  |  | 0.31417 | 0.33257 | 86.5653 |  |  | 90.27%
ref цветности идеального отражающего рассеивателя по ISO 11475
xn and yn – the chromaticity coordinates for CIE standard illuminant
[8 empty] | C 2° | D50 2° | D65 2° | C 10° | D50 10° | D65 10°
[7 empty] | xn | 0.3101 | 0.3457 | 0.3127 | 0.3104 | 0.3477 | 0.31382
[7 empty] | yn | 0.3161 | 0.3585 | 0.329 | 0.3191 | 0.3595 | 0.331